## Лист1
Модель | Marshall Motif 2 ANC
Общие параметры
Тип | Наушники TWS
Дата начала производства | 2023
Игровые наушники | Нет
Способ передачи сигнала | Bluetooth
Внешний вид и конструкция
Тип конструкции | Внутриканальные
Основной цвет наушников | Black
Цвет вставок и элементов | Золотистый
Материал корпуса | Пластик
Материал амбушюр | Силикон
Метод крепления | Без крепления
Подсветка | Нет
Расположение в кейсе | Вертикально
Детский дизайн | Нет
Наушники для мониторинга | Нет
Костная проводимость | Нет
Наушники для спорта | Нет
Влагозащищенный корпус | Есть
Степень пылевлагозащиты IP | IPX5
Акустические характеристики
Формат звуковой схемы | 2.0
Тип акустического оформления | Закрытые
Диаметр мембраны излучателей | 6 мм
Минимальная воспроизводимая частота | 20 Гц
Максимальная воспроизводимая частота | 20000 Гц
Чувствительность | 108 дБ
Мощность | 16 мВт
Количество излучателей с каждой стороны | 1
Тип излучателей | Динамические
Характеристики микрофона
Микрофон | Есть
Расположение микрофона | В корпусе
Съемный микрофон | Нет
Крепление микрофона | Фиксированное
Шумоподавление микрофона | Нет
Параметры подключения
Версия Bluetooth | 45356
Поддержка кодеков | AAC, LC3, SBC
Радиус беспроводной связи | 10 м
Функции и управление
Система активного шумоподавления | Есть
Прозрачный режим (Talk Through) | Есть
Вид управления | Сенсорный
Регулятор громкости | Есть
Функции клавиш | Включение/выключение активного шумоподавления, воспроизведение/пауза, ответ/завершение вызова
Управление со смартфона | Есть
Приложение для управления | Marshall
Режим низкой задержки | Нет
Тип индикатора заряда | LED
Максимальное количество аудиоисточников | 2 шт
Поддержка карт памяти | Нет
Питание
Время работы на одном заряде | До 9 ч
Время работы (с зарядным кейсом) | До 43 ч
Поддержка беспроводной зарядки | Есть
Быстрая зарядка | Есть
Разъем для зарядки | USB Type-C
Наличие кабеля для зарядки | Есть
Дополнительная информация
Комплектация | 2 пары сменных амбушюр, документация, зарядная станция-футляр, кабель USB Type-A - USB Type-C