## Лист1
Модель | Marshall Willen 2
Общие параметры
Тип | Портативная колонка
Основной цвет | Black and Brass, Cream
Дополнительные цвета | Золотистый
Подсветка корпуса | Нет
Конструкция
Дисплей | Есть
Часы | Нет
Встроенный микрофон | Есть
Расположение регулятора | Верхняя панель
Влагозащищенный корпус | Есть
Степень пылевлагозащиты IP | IP67
Ударопрочный корпус | Есть
Материал корпуса | Пластик
Вид крепления | Ремешок
Ручка, ремень, шнурок для переноски | Есть
Управление
Управление со смартфона | Есть
Приложение для управления | Marshall Bluetooth
Голосовой помощник | Нет
Экосистема умного дома | Нет
Регулировка высоких частот | Нет
Регулировка низких частот (басов) | Нет
Усиление низких частот (Bass Boost) | Нет
Подключение
Беспроводные подключения | Bluetooth
Линейный AUX вход | Нет
Прочие разъемы | USB Type-C
Версия Bluetooth | 5.1
Кодеки Bluetooth | SBC
Разъем для карт памяти | Нет
Акустические характеристики
Стереосистема | Нет
Мощность | 10 Вт
Максимальная мощность (RMS) | 10 Вт
Минимальная частота | 100 Гц
Максимальная частота | 20000 Гц
Сабвуфер | Нет
Количество динамиков | 1 шт
Диаметр ВЧ-динамика | 51 мм
Количество полос AC | 1
Соотношение сигнал / шум | 82 дБ
Тюнер
Радио | Нет
Караоке
Караоке | Нет
Регулировка громкости микрофона | Нет
Функции и возможности
Функция одновременного подключения нескольких устройств | Нет
Возможность объединения в стереопару (TWS) | Есть
Воспроизведение через USB Type A | Нет
Эквалайзер | Есть
Питание
Питание | От аккумулятора
Индикатор заряда батареи | LED
Тип аккумулятора | Li-Ion
Продолжительность автономной работы | До 15 ч
Время зарядки | 3 ч
Быстрая зарядка | Есть
Напряжение питания | 5 В
Потребляемая мощность | 7.5 Вт
Дополнительно
Комплектация | Документация, кабель USB
Габариты и вес
Ширина аудиосистемы | 101.6 мм
Глубина аудиосистемы | 40.4 мм
Высота аудиосистемы | 100.5 мм
Вес аудиосистемы | 310 г