## Лист1
Модель | JBL Flip 7
Общие параметры
Тип | Портативная колонка
Формат системы | 1.1
Цвет | Blue, Red, Black, White, Squad, Purple
Подсветка корпуса | Нет
Конструкция
Дисплей | Нет
Часы | Нет
Встроенный микрофон | Нет
Расположение регулятора | Верхняя панель
Влагозащита | Есть
Степень защиты IP | IP68
Ударопрочность | Есть
Материал корпуса | Пластик
Вид крепления | Карабин, ремешок
Переноска | Есть
Управление
Управление со смартфона | Есть
Приложение | JBL Portable
Голосовой помощник | Нет
Экосистема умного дома | Нет
Регулировка частот | Нет
Bass Boost | Нет
ПДУ | Нет
Подключение
Беспроводная связь | Bluetooth
Версия Bluetooth | 5.4
Профили Bluetooth | A2DP 1.4, AVRCP 1.6
AUX-вход | Нет
Прочие разъёмы | USB Type-C
Интерфейс USB Type-A | Нет
Слот для карт памяти | Нет
Акустика
Стерео | Нет
Мощность (RMS) | 35 Вт
Сабвуфер | Есть (25 Вт)
Количество динамиков | 2
Диаметр ВЧ | 16 мм
Диаметр НЧ | 80 мм
Полосность | 2
Частотный диапазон | 60 Гц — 20000 Гц
Соотношение сигнал/шум | 80 дБ
Тюнер и караоке
Радио | Нет
Караоке | Нет
Эффекты | Нет
Функции
Подключение нескольких устройств | Нет
Максимум источников | 1
Стереопара (TWS) | Есть
Воспроизведение через USB | Нет
Эквалайзер | Нет
Зарядка внешних устройств | Нет
Питание
Источник питания | От аккумулятора
Ёмкость аккумулятора | 4800 мА·ч
Индикатор заряда | LED
Тип аккумулятора | Li-Ion
Время работы | До 14 часов
Время зарядки | 2.5 часа
Быстрая зарядка | Нет
Напряжение питания | 5 В
Тип зарядного разъёма | USB Type-C
Дополнительная информация
Комплектация | Документация, карабин, ремешок
Дополнительно | Поддержка lossless форматов, проводное подключение
Габариты и вес
Ширина | 182.5 мм
Глубина | 71.5 мм
Высота | 69.5 мм
Вес | 560 г