## Лист1
Модель | JBL PartyBox Club 120
Общие параметры
Тип | Портативная аудиосистема
Формат системы | 2.1
Цвет | Black, White
Подсветка корпуса | Многоцветная
Конструкция
Дисплей | Нет
Часы | Нет
Встроенный микрофон | Нет
Расположение регулятора | Верхняя и задняя панели
Влагозащита | Есть
Степень защиты IP | IPX4
Ударопрочность | Нет
Материал корпуса | Пластик
Переноска | Есть
Управление
Управление со смартфона | Есть
Приложение | JBL PartyBox
Голосовой помощник | Нет
Экосистема умного дома | Нет
Регулировка частот | Нет
Bass Boost | Есть
ПДУ | Нет
Подключение
Беспроводная связь | Bluetooth
Версия Bluetooth | 5.3
Профили Bluetooth | A2DP, AVRCP
Кодеки Bluetooth | SBC
Радиус действия | 10 м
Аналоговые входы | Микрофон, гитара
Линейный AUX вход | Есть
Разъёмы | USB Type-A, фирменный разъем зарядки
USB для флешки | Нет
Слот для карт памяти | Нет
Акустика
Стерео | Есть
Мощность | 160 Вт
Частотный диапазон | 40 Гц — 20000 Гц
Сабвуфер | Есть
Количество динамиков | 4 шт
Диаметр ВЧ | 57 мм
Диаметр НЧ | 133 мм
Полосность | 2
Соотношение сигнал/шум | 80 дБ
Поддержка форматов | FLAC, MP3, WAV, WMA
Караоке
Караоке | Есть
Эффекты | Нет
Громкость микрофона | Регулируется
Функции
Подключение нескольких устройств | Есть
Максимум источников | 2
Стереопара (TWS) | Есть
Воспроизведение через USB | Нет
Эквалайзер | Есть
Зарядка внешних устройств | Есть (по проводу)
Питание
Источник питания | От аккумулятора и от сети
Ёмкость аккумулятора | 4722 мА·ч
Индикатор заряда | LED
Тип аккумулятора | Li-Ion
Время работы | До 12 часов
Время зарядки | 3 часа
Быстрая зарядка | Нет
Напряжение питания | 100–240 В, 50/60 Гц
Разъём зарядки | Фирменный
Комплектация | Документация, кабель питания
Габариты и вес
Ширина | 288 мм
Глубина | 300 мм
Высота | 570 мм
Вес | 11050 г
Габариты упаковки | 340 × 369 × 617 мм
Вес упаковки | 14100 г