## Лист1
Модель | JBL PartyBox Encore
Общие параметры
Тип | Портативная аудиосистема
Формат системы | 2.1
Цвет | Black
Подсветка корпуса | Многоцветная
Конструкция
Дисплей | Нет
Часы | Нет
Встроенный микрофон | Нет
Расположение регулятора | Верхняя и задняя панели
Влагозащита | Есть
Степень защиты IP | IP67
Ударопрочность | Нет
Материал корпуса | Пластик
Переноска | Есть
Управление
Управление со смартфона | Есть
Приложение | JBL PartyBox
Голосовой помощник | Нет
Экосистема умного дома | Нет
Регулировка частот | Нет
Bass Boost | Есть
ПДУ | Нет
Подключение
Беспроводная связь | Bluetooth
Версия Bluetooth | 5.1
Профили Bluetooth | A2DP, AVRCP
Кодеки Bluetooth | SBC
Радиус действия | 10 м
Аналоговые входы | Микрофон, гитара
Линейный AUX вход | Есть
USB для флешки | Есть (Type A)
Слот для карт памяти | Нет
Акустика
Стерео | Есть
Мощность (RMS) | 100 Вт
Частотный диапазон | 50 Гц — 20000 Гц
Сабвуфер | Есть
Количество динамиков | 3 шт
Диаметр ВЧ | 44 мм
Диаметр НЧ | 133 мм
Полосность | 2
Соотношение сигнал/шум | 80 дБ
Поддержка форматов | MP3, WAV, WMA
Караоке
Караоке | Есть
Эффекты | Эхо
Регулировка эхо | Есть
Громкость микрофона | Регулируется
Функции
Подключение нескольких устройств | Нет
Максимум источников | 1
Стереопара (TWS) | Есть
Воспроизведение через USB | Нет
Эквалайзер | Нет
Зарядка внешних устройств | Нет
Питание
Источник питания | От аккумулятора
Ёмкость аккумулятора | 7500 мА·ч
Индикатор заряда | LED
Тип аккумулятора | Li-Pol
Время работы | До 10 часов
Время зарядки | 3.5 часа
Быстрая зарядка | Нет
Напряжение питания | 100–240 В, 50/60 Гц
Потребляемая мощность | 60 Вт
Разъём зарядки | Фирменный
Комплектация | Документация, кабель питания, микрофон
Габариты и вес
Ширина | 276 мм
Глубина | 293 мм
Высота | 327 мм
Вес | 5900 г
Габариты упаковки | 472 × 326 × 354 мм
Вес упаковки | 7270 г