## Лист1
Модель | Samsung Earphones (Mini Jack 3.5mm)
Общие параметры
Тип | проводные наушники
Игровые наушники | нет
Способ передачи сигнала | проводной
Внешний вид и конструкция
Тип конструкции | внутриканальные
Основной цвет наушников | черный
Материал корпуса | пластик
Материал амбушюр | пластик
Метод крепления | без крепления
Степень пылевлагозащиты IP | нет
Акустические характеристики
Формат звуковой схемы | 2.0
Тип акустического оформления | закрытые
Диаметр мембраны излучателей | 8 мм, 11 мм
Сопротивление (импеданс) (Ом) | 32Ω
Количество излучателей | 2
Тип излучателей | динамические
Характеристики микрофона
Расположение микрофона | на проводе
Съемный микрофон | нет
Крепление микрофона | фиксированное
Параметры подключения
Разъем для подключения к устройству | jack 3.5 мм
Отсоединяемый кабель | нет
Длина кабеля | 1.2 м
Форма штекера кабеля | прямая
Особенности кабеля | тканевая оплетка
Версия Bluetooth | -
Профили Bluetooth | -
Поддержка кодеков | -
Радиус беспроводной связи | -
Функции и управление
Система активного шумоподавления | нет
Прозрачный режим (Talk Through) | нет
Вид управления | механический
Регулятор громкости | есть
Функции клавиш | многофункциональная кнопка
Питание
Время работы на одном заряде | -
Время работы (с зарядным кейсом) | -
Емкость аккумулятора наушников | -
Емкость аккумулятора кейса | -
Поддержка беспроводной зарядки | -
Разъем для зарядки | -
Наличие кабеля для зарядки | -
Дополнительная информация
Комплектация | 2 пары сменных амбушюр, документация
Особенности, дополнительно | -
Вес | 14.7 г