## Лист1
Модель | Xiaomi Redmi Buds 6 Lite
Общие параметры
Тип | Наушники TWS
Дата начала производства | 2024
Игровые наушники | Нет
Способ передачи сигнала | Bluetooth
Внешний вид и конструкция
Тип конструкции | Внутриканальные
Цвет | Blue, White, Black
Материал корпуса | Пластик
Материал амбушюр | Силикон
Метод крепления | Без крепления
Расположение в кейсе | Вертикально
Защита от пыли и влаги | IP54
Подсветка | Нет
Костная проводимость | Нет
Акустика
Формат звука | 2.0
Акустическое оформление | Закрытые
Тип излучателей | Динамические, электростатические
Количество излучателей | 3 с каждой стороны
Диаметр излучателей | 6.7 мм, 11 мм
Микрофоны
Микрофон | Есть (3 в каждом наушнике)
Расположение микрофона | В корпусе
Шумоподавление микрофона | Есть
Подключение
Bluetooth | 5.3
Поддерживаемые профили | A2DP, AVRCP, HFP
Поддержка кодеков | SBC, AAC, LDAC
Радиус действия | До 10 м
Подключение к 2 устройствам | Есть
Функции и управление
Шумоподавление (ANC) | Есть
Прозрачный режим | Есть
Сенсорное управление | Есть
Управление через смартфон | Через приложение Xiaomi Earbuds
Пространственный звук | Есть (с отслеживанием положения головы)
Индикатор заряда | LED-индикатор
Питание
Время работы наушников | До 9.5 часов
С кейсом | До 36 часов
Быстрая зарядка | Есть
Емкость наушников | 54 мА·ч
Емкость кейса | 480 мА·ч
Зарядка | USB Type-C (кабель в комплекте)
Беспроводная зарядка | Нет
Комплектация | 3 пары амбушюр, кейс, кабель, документация
Габариты и вес
Размер кейса (В×Ш×Г) | 48.3 × 61.1 × 25.2 мм
Вес | 46.5 г (включая кейс)