## Лист1
Модель | Xiaomi Redmi Buds 4 Lite
Общие параметры
Тип | наушники TWS
Игровые наушники | нет
Способ передачи сигнала | Bluetooth
Внешний вид и конструкция
Тип конструкции | вкладыши
Основной цвет наушников | белый
Материал корпуса | пластик
Материал амбушюр | пластик
Метод крепления | без крепления
Степень пылевлагозащиты IP | IP54
Акустические характеристики
Формат звуковой схемы | 2.0
Тип акустического оформления | закрытые
Диаметр мембраны излучателей | 12 мм
Сопротивление (импеданс) (Ом) | 32Ω
Количество излучателей | 1
Тип излучателей | динамические
Характеристики микрофона
Расположение микрофона | в корпусе
Съемный микрофон | нет
Крепление микрофона | фиксированное
Параметры подключения
Версия Bluetooth | 5.3
Профили Bluetooth | A2DP, AVRCP, HFP
Поддержка кодеков | SBC
Радиус беспроводной связи | 10 м
Функции и управление
Система активного шумоподавления | Нет
Прозрачный режим (Talk Through) | Нет
Вид управления | сенсорный
Регулятор громкости | Нет
Функции клавиш | воспроизведение/пауза, ответ/завершение вызова, переключение музыкальных композиций, переключение режимов
Питание
Время работы на одном заряде | до 5 ч
Время работы (с зарядным кейсом) | до 20 ч
Емкость аккумулятора наушников | 35 мА*ч
Емкость аккумулятора кейса | 320 мА*ч
Поддержка беспроводной зарядки | нет
Разъем для зарядки | USB Type-C
Наличие кабеля для зарядки | есть
Дополнительная информация
Комплектация | документация, зарядная станция-футляр, кабель для зарядки
Особенности, дополнительно | игровой режим, технология Google Fast Pair
Вес | 35 г