## Лист1
Модель | Xiaomi Redmi Buds 5 Pro
Общие параметры
Тип | наушники TWS
Игровые наушники | нет
Способ передачи сигнала | Bluetooth
Внешний вид и конструкция
Тип конструкции | внутриканальные
Основной цвет наушников | черный, белый, голубой
Материал корпуса | пластик
Материал амбушюр | силикон
Метод крепления | без крепления
Степень пылевлагозащиты IP | IP54
Акустические характеристики
Формат звуковой схемы | 2.0
Тип акустического оформления | закрытые
Диаметр мембраны излучателей | 10 мм, 11 мм
Сопротивление (импеданс) (Ом) | 16Ω
Количество излучателей | 2
Тип излучателей | динамические
Характеристики микрофона
Расположение микрофона | в корпусе
Съемный микрофон | нет
Крепление микрофона | фиксированное
Параметры подключения
Версия Bluetooth | 5.3
Профили Bluetooth | A2DP, AVRCP, HFP
Поддержка кодеков | LHDC 5.0, LHDC Lossless
Радиус беспроводной связи | 10 м
Функции и управление
Система активного шумоподавления | есть
Прозрачный режим (Talk Through) | есть
Вид управления | сенсорный
Регулятор громкости | есть
Функции клавиш | включение/выключение активного шумоподавления, воспроизведение/пауза, ответ/завершение вызова
Питание
Время работы на одном заряде | до 10 ч
Время работы (с зарядным кейсом) | до 38 ч
Емкость аккумулятора наушников | 54 мА*ч
Емкость аккумулятора кейса | 480 мА*ч
Поддержка беспроводной зарядки | нет
Разъем для зарядки | USB Type-C
Наличие кабеля для зарядки | есть
Дополнительная информация
Комплектация | 2 пары сменных амбушюр, зарядная станция-футляр, кабель для зарядки
Особенности, дополнительно | LED-индикатор состояния, игровой режим, одновременное подключение двух устройств
Вес | 42 г