## Лист1
Модель | Apple Airpods 3
Общие параметры
Тип | наушники TWS
Игровые наушники | нет
Способ передачи сигнала | Bluetooth
Внешний вид и конструкция
Тип конструкции | вкладыши
Основной цвет наушников | белый
Материал корпуса | пластик
Материал амбушюр | пластик
Метод крепления | без крепления
Степень пылевлагозащиты IP | IPX4
Акустические характеристики
Формат звуковой схемы | 2.0
Тип акустического оформления | закрытые
Диаметр мембраны излучателей | 8 мм
Сопротивление (импеданс) (Ом) | 16 Ω
Количество излучателей | 1
Тип излучателей | динамические
Характеристики микрофона
Расположение микрофона | в корпусе
Съемный микрофон | нет
Крепление микрофона | фиксированное
Параметры подключения
Версия Bluetooth | 5.0
Профили Bluetooth | -
Поддержка кодеков | AAC, SBC
Радиус беспроводной связи | 10 м
Функции и управление
Система активного шумоподавления | нет
Прозрачный режим (Talk Through) | нет
Вид управления | сенсорный
Регулятор громкости | нет
Функции клавиш | активация голосового помощника, воспроизведение/пауза, ответ/завершение вызова, переключение музыкальных композиций
Питание
Время работы на одном заряде | до 6 ч
Время работы (с зарядным кейсом) | до 30 ч
Емкость аккумулятора наушников | -
Емкость аккумулятора кейса | -
Поддержка беспроводной зарядки | есть
Разъем для зарядки | Lightning
Наличие кабеля для зарядки | есть
Дополнительная информация
Комплектация | зарядная станция-футляр, кабель Lightning (M) - USB-A (M)
Особенности, дополнительно | акселерометр, быстрое переключение между устройствами Apple, монорежим, процессор Apple H1
Вес | 46.5 г