## Лист1
Модель | Samsung Galaxy Buds 2
Общие параметры
Тип | наушники TWS
Игровые наушники | нет
Способ передачи сигнала | Bluetooth
Внешний вид и конструкция
Тип конструкции | внутриканальные
Основной цвет наушников | чёрный, белый
Материал корпуса | пластик
Материал амбушюр | силикон
Метод крепления | без крепления
Степень пылевлагозащиты IP | IPX2
Акустические характеристики
Формат звуковой схемы | 2.0
Тип акустического оформления | закрытые
Диаметр мембраны излучателей | 11 мм вуфер, 6.5 мм твитер
Сопротивление (импеданс) (Ом) | 16 Ω
Количество излучателей | 1
Тип излучателей | динамические
Характеристики микрофона
Расположение микрофона | в корпусе
Съемный микрофон | нет
Крепление микрофона | фиксированное
Параметры подключения
Версия Bluetooth | 5.2
Профили Bluetooth | A2DP, Audio / Video Remote Control Profile (AVRCP), Hands-Free Profile (HFP)
Поддержка кодеков | AAC, SBC
Радиус беспроводной связи | 10 м
Функции и управление
Система активного шумоподавления | есть
Прозрачный режим (Talk Through) | есть
Вид управления | сенсорный
Регулятор громкости | есть
Функции клавиш | включение/выключение активного шумоподавления, воспроизведение/пауза, ответ/завершение вызова, переключение музыкальных композиций
Питание
Время работы на одном заряде | до 7.5 ч
Время работы (с зарядным кейсом) | до 29 ч
Емкость аккумулятора наушников | 61 мА*ч
Емкость аккумулятора кейса | 472 мА*ч
Поддержка беспроводной зарядки | есть
Разъем для зарядки | USB Type-C
Наличие кабеля для зарядки | есть
Дополнительная информация
Комплектация | 2 пары сменных амбушюр, документация, зарядная станция-футляр, кабель для зарядки футляра
Особенности, дополнительно | LED-индикатор состояния, акселерометр, гироскоп, датчик Холла, технология Dolby Atmos, эквалайзер
Вес | 51.2 г