## Лист1
Модель | Sony WH-1000XM4
Общие параметры
Тип | беспроводные/проводные наушники
Игровые наушники | нет
Способ передачи сигнала | Bluetooth, проводной
Внешний вид и конструкция
Тип конструкции | охватывающие
Основной цвет наушников | черный
Материал корпуса | пластик, экокожа
Материал амбушюр | экокожа
Метод крепления | оголовье
Степень пылевлагозащиты IP | IPX5
Акустические характеристики
Формат звуковой схемы | 2.0
Тип акустического оформления | закрытые
Диаметр мембраны излучателей | 40 мм
Сопротивление (импеданс) (Ом) | 40 Ω
Количество излучателей | 1
Тип излучателей | динамические
Характеристики микрофона
Расположение микрофона | в корпусе
Съемный микрофон | нет
Крепление микрофона | фиксированное
Параметры подключения
Разъем для подключения к устройству | 2x jack 3.5 мм, jack 3.5 мм
Отсоединяемый кабель | есть
Длина кабеля | 1.2 м
Форма штекера кабеля | Г-образная
Особенности кабеля | позолоченный штекер
Версия Bluetooth | 5.0
Профили Bluetooth | A2DP, AVRCP, HFP, HSP
Поддержка кодеков | AAC, SBC
Радиус беспроводной связи | 10 м
Функции и управление
Система активного шумоподавления | есть
Прозрачный режим (Talk Through) | есть
Вид управления | механический, сенсорный
Регулятор громкости | есть
Функции клавиш | активация голосового помощника, включение/выключение активного шумоподавления, включение/выключение наушников, воспроизведение/пауза, ответ/завершение вызова, переключение музыкальных композиций
Питание
Время работы на одном заряде | до 38 ч
Время работы (с зарядным кейсом) | -
Емкость аккумулятора наушников | 500 мА·ч
Емкость аккумулятора кейса | -
Поддержка беспроводной зарядки | нет
Разъем для зарядки | USB Type-C
Наличие кабеля для зарядки | есть
Дополнительная информация
Комплектация | документация, кабель USB Type-C (M) - USB Type-A (M), кабель jack 3.5 mm (M) - jack 3.5 mm (M), переходник jack 3.5 mm (F)- 2 x jack 3.5 mm (M), чехол
Особенности, дополнительно | сертификация Hi-Res audio, технология Google Fast Pair
Вес | 254 г