## Лист1
Модель | Marshall Major 5
Общие параметры
Тип | беспроводные/проводные наушники
Игровые наушники | нет
Способ передачи сигнала | Bluetooth, проводной
Внешний вид и конструкция
Тип конструкции | накладные
Основной цвет наушников | черный
Материал корпуса | металл, пластик, экокожа
Материал амбушюр | экокожа
Метод крепления | оголовье
Степень пылевлагозащиты IP | IPX4
Акустические характеристики
Формат звуковой схемы | 2.0
Тип акустического оформления | закрытые
Диаметр мембраны излучателей | 40 мм
Сопротивление (импеданс) (Ом) | 32 Ω
Количество излучателей | 1
Тип излучателей | динамические
Характеристики микрофона
Расположение микрофона | в корпусе
Съемный микрофон | нет
Крепление микрофона | фиксированное
Параметры подключения
Разъем для подключения к устройству | jack 3.5 мм
Отсоединяемый кабель | есть
Длина кабеля | 1.5 м
Форма штекера кабеля | прямая
Особенности кабеля | позолоченный штекер
Версия Bluetooth | 5.3
Профили Bluetooth | A2DP, AVRCP, HFP, HSP
Поддержка кодеков | AAC, LC3, SBC
Радиус беспроводной связи | 10 м
Функции и управление
Система активного шумоподавления | нет
Прозрачный режим (Talk Through) | нет
Вид управления | механический
Регулятор громкости | есть
Функции клавиш | активация голосового помощника, включение/выключение наушников, воспроизведение/пауза, ответ/завершение вызова, переключение музыкальных композиций
Питание
Время работы на одном заряде | до 100 ч
Время работы (с зарядным кейсом) | -
Емкость аккумулятора наушников | 500 мА·ч
Емкость аккумулятора кейса | -
Поддержка беспроводной зарядки | есть
Разъем для зарядки | USB Type-C
Наличие кабеля для зарядки | есть
Дополнительная информация
Комплектация | документация, кабель USB Type-C (M) - USB Type-A (M), кабель jack 2.5 mm (M) - jack 3.5 mm (M)
Особенности, дополнительно | сертификация Hi-Res audio
Вес | 178 г