## Лист1
Модель | JBL Tune 130
Общие параметры
Тип | наушники TWS
Игровые наушники | нет
Способ передачи сигнала | Bluetooth
Внешний вид и конструкция
Тип конструкции | внутриканальные
Основной цвет наушников | белый
Материал корпуса | пластик
Материал амбушюр | силикон
Метод крепления | без крепления
Степень пылевлагозащиты IP | IPX4
Акустические характеристики
Формат звуковой схемы | 2.0
Тип акустического оформления | закрытые
Диаметр мембраны излучателей | 10 мм
Сопротивление (импеданс) (Ом) | 32Ω
Количество излучателей | 1
Тип излучателей | динамические
Характеристики микрофона
Расположение микрофона | в корпусе
Съемный микрофон | нет
Крепление микрофона | фиксированное
Параметры подключения
Версия Bluetooth | 5.2
Профили Bluetooth | A2DP ver. 1.3, AVRCP ver. 1.6, HFP ver. 1.7
Поддержка кодеков | SBC
Радиус беспроводной связи | 10 м
Функции и управление
Система активного шумоподавления | есть
Прозрачный режим (Talk Through) | есть
Вид управления | сенсорный
Регулятор громкости | нет
Функции клавиш | активация голосового помощника, включение/выключение активного шумоподавления, воспроизведение/пауза, ответ/завершение вызова, переключение музыкальных композиций
Питание
Время работы на одном заряде | до 10 ч
Время работы (с зарядным кейсом) | до 30 ч
Емкость аккумулятора наушников | 70 мА*ч
Емкость аккумулятора кейса | 750 мА*ч
Поддержка беспроводной зарядки | нет
Разъем для зарядки | USB Type-C
Наличие кабеля для зарядки | есть
Дополнительная информация
Комплектация | 2 пары сменных амбушюр, документация, зарядная станция-футляр, кабель для зарядки футляра
Особенности, дополнительно | LED-индикатор состояния, монорежим
Вес | 11.4 г