## Лист1
Модель | JBL Under Armour
Общие параметры
Тип | беспроводные наушники
Игровые наушники | нет
Способ передачи сигнала | Bluetooth
Внешний вид и конструкция
Тип конструкции | внутриканальные
Основной цвет наушников | белый
Материал корпуса | пластик
Материал амбушюр | силикон
Метод крепления | клипса (на ухе)
Степень пылевлагозащиты IP | IPX5
Акустические характеристики
Формат звуковой схемы | 2.0
Тип акустического оформления | закрытые
Диаметр мембраны излучателей | 5.8 мм
Сопротивление (импеданс) (Ом) | 16 Ω
Количество излучателей | 1
Тип излучателей | динамические
Характеристики микрофона
Расположение микрофона | в корпусе
Съемный микрофон | нет
Крепление микрофона | фиксированное
Параметры подключения
Версия Bluetooth | 4.3
Профили Bluetooth | A2DP ver. 1.2, AVRCP ver. 1.4, HFP ver. 1.6, HSP ver. 1.2
Поддержка кодеков | SBC
Радиус беспроводной связи | 10 м
Функции и управление
Система активного шумоподавления | нет
Прозрачный режим (Talk Through) | есть
Вид управления | механический
Регулятор громкости | есть
Функции клавиш | воспроизведение/пауза, ответ/завершение вызова, переключение музыкальных композиций
Питание
Время работы на одном заряде | до 8 ч
Время работы (с зарядным кейсом) | до 25 ч
Емкость аккумулятора наушников | 55 мА*ч
Емкость аккумулятора кейса | 300 мА*ч
Поддержка беспроводной зарядки | есть
Разъем для зарядки | USB Type-C
Наличие кабеля для зарядки | есть
Дополнительная информация
Комплектация | 5 пар сменных амбушюр, USB кабель, документация, кейс
Особенности, дополнительно | LED-индикатор состояния, монорежим, технология Smart Ambient
Вес | 14 г