## Лист1
Модель | JBL Wave300
Общие параметры
Тип | наушники TWS
Игровые наушники | нет
Способ передачи сигнала | Bluetooth
Внешний вид и конструкция
Тип конструкции | вкладыши
Основной цвет наушников | белый
Материал корпуса | пластик
Материал амбушюр | пластик
Метод крепления | без крепления
Степень пылевлагозащиты IP | IPX2
Акустические характеристики
Формат звуковой схемы | 2.0
Тип акустического оформления | закрытые
Диаметр мембраны излучателей | 12 мм
Сопротивление (импеданс) (Ом) | 32Ω
Количество излучателей | 1
Тип излучателей | динамические
Характеристики микрофона
Расположение микрофона | в корпусе
Съемный микрофон | нет
Крепление микрофона | фиксированное
Параметры подключения
Версия Bluetooth | 5.2
Профили Bluetooth | A2DP ver. 1.3, AVRCP ver. 1.6, HFP ver. 1.7
Поддержка кодеков | SBC
Радиус беспроводной связи | 10 м
Функции и управление
Система активного шумоподавления | нет
Прозрачный режим (Talk Through) | нет
Вид управления | сенсорный
Регулятор громкости | нет
Функции клавиш | активация голосового помощника, включение/выключение микрофона, воспроизведение/пауза, ответ/завершение вызова, переключение музыкальных композиций
Питание
Время работы на одном заряде | до 6 ч
Время работы (с зарядным кейсом) | до 15 ч
Емкость аккумулятора наушников | 40 мА*ч
Емкость аккумулятора кейса | 550 мА*ч
Поддержка беспроводной зарядки | нет
Разъем для зарядки | USB Type-C
Наличие кабеля для зарядки | есть
Дополнительная информация
Комплектация | документация, зарядная станция-футляр, кабель для зарядки футляра
Особенности, дополнительно | монорежим, усиление низких частот
Вес | 39.3 г