## Лист1
Модель | JBL CLIP 5
Общие параметры
Тип | портативная колонка
Цвета | Sand, Black, Orange, Red, Squad, Purple, White, Blue, Pink
Акустические характеристики
Стереосистема | нет
Максимальная мощность (RMS) | 7 Вт
Минимальная частота | 95 Гц
Максимальная частота | 20000 Гц
Сабвуфер | нет
Количество динамиков | 1 шт
Диаметр ВЧ-динамика | 45 мм
Количество полос AC | 1
Соотношение сигнал / шум | 85 дБ
Конструкция
Материал корпуса | металл, пластик, ткань
Влагозащищенный корпус | есть
Ударопрочный корпус | нет
Встроенный микрофон | нет
Расположение регулятора | боковая панель
Степень пылевлагозащиты IP | IPX7
Дисплей | нет
Подсветка корпуса | нет
Часы | нет
Подключение
Беспроводные подключения | Bluetooth
Версия Bluetooth | 45356
Профили Bluetooth | A2DP, AVRCP
Кодеки Bluetooth | SBC
Воспроизведение через USB Type A | нет
Линейный AUX вход | нет
Разъем для карт памяти | нет
Прочие разъемы | USB Type-C
Функции и возможности
Радио | нет
Приложение для управления | JBL Connect
Управление со смартфона | есть
Голосовой помощник | нет
Вид крепления | карабин
Ручка, ремень, шнурок для переноски | есть
Экосистема умного дома | нет
Функция одновременного подключения нескольких устройств | нет
Возможность объединения в стереопару (TWS) | есть
Питание
Питание | от аккумулятора
Емкость аккумулятора | 1400 мА*ч
Тип аккумулятора | Li-Ion
Продолжительность автономной работы | до 12 ч
Время зарядки | 3 ч
Напряжение питания | 5 В
Потребляемая мощность | 5 Вт
Дополнительно
Комплектация | документация, кабель USB Type-C
Особенности, дополнительно | индикатор заряда аккумулятора
Габариты, вес
Ширина аудиосистемы | 86 мм
Глубина аудиосистемы | 46 мм
Высота аудиосистемы | 135 мм
Вес аудиосистемы | 285 г