## Лист1
Модель | JBL Charge 5
Общие параметры
Тип | Портативная колонка
Цвета | Green, Red, Squad, Teal, Black, Blue, Gray
Акустические характеристики
Стереосистема | Нет
Максимальная мощность (RMS) | 40 Вт
Минимальная частота | 65 Гц
Максимальная частота | 20000 Гц
Сабвуфер | Есть
Мощность сабвуфера | 30 Вт
Количество динамиков | 2 шт
Диаметр ВЧ-динамика | 20 мм
Диаметр НЧ-динамика | 52 мм
Количество полос AC | 2
Соотношение сигнал / шум | 80 дБ
Конструкция
Материал корпуса | Пластик, резина, ткань
Влагозащищенный корпус | Есть
Ударопрочный корпус | Нет
Встроенный микрофон | Нет
Расположение регулятора | Верхняя панель
Степень пылевлагозащиты IP | IP67
Дисплей | Нет
Подсветка корпуса | Нет
Часы | Нет
Подключение
Беспроводные подключения | Bluetooth
Версия Bluetooth | 45296
Профили Bluetooth | A2DP, AVRCP
Кодеки Bluetooth | SBC
Воспроизведение через USB Type A | Нет
Линейный AUX вход | Нет
Разъем для карт памяти | Нет
Прочие разъемы | USB Type-A, USB Type-C
Функции и возможности
Радио | Нет
Управление со смартфона | Есть
Приложение для управления | JBL PORTABLE
Голосовой помощник | Нет
Ручка, ремень, шнурок для переноски | Нет
Экосистема умного дома | Нет
Функция одновременного подключения нескольких устройств | Есть
Возможность объединения в стереопару (TWS) | Есть
Питание
Питание | От аккумулятора
Емкость аккумулятора | 7500 мА*ч
Тип аккумулятора | Li-Pol
Продолжительность автономной работы | До 20 ч
Время зарядки | 4 ч
Потребляемая мощность | 10 Вт
Напряжение питания | 5 В
Дополнительно
Комплектация | Документация, кабель USB
Особенности, дополнительно | Режим PowerBank, световая индикация работы
Габариты, вес
Ширина аудиосистемы | 223 мм
Глубина аудиосистемы | 94 мм
Высота аудиосистемы | 97 мм
Вес аудиосистемы | 960 г