## Лист1
Модель | JBL Flip 6
Общие параметры
Тип | Портативная колонка
Цвета | Teal, Grey, Red, Black, Squad, Blue
Акустические характеристики
Стереосистема | Нет
Максимальная мощность (RMS) | 30 Вт
Минимальная частота | 63 Гц
Максимальная частота | 20000 Гц
Сабвуфер | Есть
Мощность сабвуфера | 20 Вт
Количество динамиков | 2 шт
Диаметр ВЧ-динамика | 16 мм
Диаметр НЧ-динамика | 45 мм
Количество полос AC | 2
Соотношение сигнал / шум | 80 дБ
Конструкция
Материал корпуса | Пластик, ткань
Влагозащищенный корпус | Есть
Ударопрочный корпус | Нет
Встроенный микрофон | Нет
Расположение регулятора | Боковая панель
Степень пылевлагозащиты IP | IP67
Дисплей | Нет
Подсветка корпуса | Нет
Часы | Нет
Подключение
Беспроводные подключения | Bluetooth
Версия Bluetooth | 45296
Профили Bluetooth | A2DP, AVRCP
Кодеки Bluetooth | SBC
Воспроизведение через USB Type A | Нет
Линейный AUX вход | Нет
Разъем для карт памяти | Нет
Прочие разъемы | USB Type-C
Функции и возможности
Радио | Нет
Управление со смартфона | Есть
Приложение для управления | JBL PORTABLE
Голосовой помощник | Нет
Вид крепления | Шнурок
Ручка, ремень, шнурок для переноски | Есть
Экосистема умного дома | Нет
Функция одновременного подключения нескольких устройств | Есть
Возможность объединения в стереопару (TWS) | Есть
Питание
Питание | От аккумулятора
Емкость аккумулятора | 4800 мА*ч
Тип аккумулятора | Li-Pol
Продолжительность автономной работы | До 12 ч
Время зарядки | 2.5 ч
Напряжение питания | 5 В
Потребляемая мощность | 15 Вт
Дополнительно
Комплектация | Документация, кабель USB
Особенности, дополнительно | Индикатор заряда аккумулятора, режим TWS
Габариты, вес
Ширина аудиосистемы | 178 мм
Глубина аудиосистемы | 68 мм
Высота аудиосистемы | 72 мм
Вес аудиосистемы | 550 г