## Лист1
Модель | JBL Xtreme 3
Общие параметры
Тип | портативная колонка
Цвета | Black, Blue, Black Camo
Акустические характеристики
Стереосистема | есть
Максимальная мощность (RMS) | 100 Вт
Минимальная частота | 54 Гц
Максимальная частота | 20000 Гц
Сабвуфер | нет
Мощность сабвуфера | 50 Вт
Количество динамиков | 4 шт
Диаметр ВЧ-динамика | 20 мм
Диаметр НЧ-динамика | 70 мм
Количество полос AC | 2
Соотношение сигнал / шум | 80 дБ
Конструкция
Материал корпуса | металл, пластик, ткань
Влагозащищенный корпус | есть
Ударопрочный корпус | нет
Встроенный микрофон | нет
Расположение регулятора | боковая панель
Степень пылевлагозащиты IP | IPX7
Дисплей | нет
Подсветка корпуса | нет
Часы | нет
Подключение
Беспроводные подключения | Bluetooth
Версия Bluetooth | 45296
Профили Bluetooth | A2DP, AVRCP
Кодеки Bluetooth | SBC
Воспроизведение через USB Type A | нет
Линейный AUX вход | есть
Разъем для карт памяти | нет
Прочие разъемы | USB Type-A, USB Type-C
Функции и возможности
Радио | нет
Управление со смартфона | есть
Приложение для управления | JBL PORTABLE
Голосовой помощник | нет
Вид крепления | ремешок
Ручка, ремень, шнурок для переноски | есть
Экосистема умного дома | нет
Функция одновременного подключения нескольких устройств | есть
Возможность объединения в стереопару (TWS) | есть
Питание
Питание | от аккумулятора
Емкость аккумулятора | 5000 мА*ч
Тип аккумулятора | Li-Ion
Продолжительность автономной работы | до 15 ч
Время зарядки | 2.5 ч
Потребляемая мощность | 60 Вт
Напряжение питания | 5 В
Дополнительно
Комплектация | кабель питания, ремень для переноски
Особенности, дополнительно | индикатор заряда аккумулятора, режим PowerBank
Габариты, вес
Ширина аудиосистемы | 299 мм
Глубина аудиосистемы | 134 мм
Высота аудиосистемы | 136 мм
Вес аудиосистемы | 1968 г