## Лист1
Модель | Apple MacBook Air 13 (M2, 2022)
Корпус
Вес | 1.24 кг
Размеры | 304.1 x 215 x 11.3 мм
Площадь | 654 см2
Соотношение экрана к корпусу | ~82%
Боковые рамки | 5.6 мм
Цвета | Silver, Starlight, Space Gray, Midnight
Материал | Алюминий
Трансформер | Нет
Угол открытия экрана | 130°
Система охлаждения
Тип охлаждения | Пассивное
Испарительная камера | Да
Дисплей
Диагональ | 13.6 дюймов
Тип матрицы | IPS LCD
Частота обновления | 60 Гц
Плотность пикселей | 225 точек на дюйм
Соотношение сторон | 16:10
Разрешение | 2560 x 1664 пикселей
Поддержка HDR | Да, HDR10
Технология синхронизации | No
Сенсорный ввод | Нет
Покрытие | Глянцевый (антиблик)
Датчик освещенности | Да
Процессор
Модель CPU | Apple M2 5nm
Базовая частота | 3.5 ГГц
Ядер | 8 (4P + 4E)
Потоков | 8
Интегрированная графика | Apple M2 GPU
Видеокарта
Модель GPU | Apple M2 GPU (8-core)
TGP | 15 Вт
Тип графики | Интегрированная
Частота GPU | 500 МГц
Boost частота GPU | 1398 МГц
Объем видеопамяти | System Shared
Тип памяти | LPDDR4X
Ширина шины | 128 бит
Скорость памяти | 6.4 Гбит/с
Шейдерные блоки | 1024
Блоки текстурирования (TMUs) | 64
Блоки операций растеризации (ROPs) | 32
Памаять
Объем памяти | 8/16/24/256Gb, 8/16/24/512Gb, 8/16/24/1024Gb, 8/16/24/2048Gb
Тип оперативной память | LPDDR5
Тип накопителя | SSD (M2)
Звук
Формат звука | 2.2
Dolby Atmos | Да
Макс. Громкость | ~82.7 дБ
Микрофонов | 3
Коммуникации
Версия Wi-Fi | v6
Bluetooth | v5.3
Сканер отпечатков пальцев | Да
Дисковод | Нет
Веб-камера | Вверху экрана
Разрешение веб-камеры | 1920 x 1080
Порты
Порты | Нет
USB Tpe-C | 2x USB 4.0
Thunderbolt | Thunderbolt 3
HDMI | Нет
DisplayPort | Нет
VGA | Нет
Аудио порт (3.5 мм) | Да
Ethernet (RJ45) | Нет
Кардридер | Нет
Отдельный порт для зарядки | Да
Клавиатура
Тип клавиш | Островной
Цифровой блок | Нет
Подсветка | Да
Тачпад
Размер | 12.1 x 8.1 см
Поверхность | Стекло
Батарея
Ёмкость | 52.6 Вт*ч
Быстрая зарядка | Да
USB Power Delivery | Да
Мощность зарядки | 30 / 35 / 67 Вт
Длина кабеля | 2 метра