## Лист1
Модель | HUAWEI FreeBuds 4
Общие параметры
Тип | наушники TWS
Игровые наушники | нет
Способ передачи сигнала | Bluetooth
Внешний вид и конструкция
Тип конструкции | вкладыши
Основной цвет наушников | белый
Материал корпуса | пластик
Материал амбушюр | пластик
Метод крепления | без крепления
Степень пылевлагозащиты IP | IPX4
Акустические характеристики
Формат звуковой схемы | 2.0
Тип акустического оформления | полуоткрытые
Диаметр мембраны излучателей | 14.3 мм
Сопротивление (импеданс) (Ом) | 32Ω
Количество излучателей | 1
Тип излучателей | динамические
Характеристики микрофона
Расположение микрофона | в корпусе
Съемный микрофон | нет
Крепление микрофона | фиксированное
Параметры подключения
Версия Bluetooth | 5.3
Профили Bluetooth | A2DP, AVRCP, HFP
Поддержка кодеков | AAC, SBC
Радиус беспроводной связи | 10 м
Функции и управление
Система активного шумоподавления | есть
Прозрачный режим (Talk Through) | нет
Вид управления | сенсорный
Регулятор громкости | есть
Функции клавиш | включение/выключение активного шумоподавления, воспроизведение/пауза, ответ/завершение вызова
Питание
Время работы на одном заряде | до 4 ч
Время работы (с зарядным кейсом) | до 20 ч
Емкость аккумулятора наушников | 30 мА*ч
Емкость аккумулятора кейса | 410 мА*ч
Поддержка беспроводной зарядки | нет
Разъем для зарядки | USB Type-C
Наличие кабеля для зарядки | есть
Дополнительная информация
Комплектация | документация, зарядная станция-футляр, кабель для зарядки футляра
Особенности, дополнительно | LED-индикатор состояния, датчик автообнаружения уха, надежное магнитное крепление наушников в кейсе
Вес | 38 г