## Лист1
Модель | HUAWEI FreeBuds Pro 3
Общие параметры
Тип | наушники TWS
Игровые наушники | нет
Способ передачи сигнала | Bluetooth
Внешний вид и конструкция
Тип конструкции | внутриканальные
Цвета | White, Blue, Green, Silver
Материал корпуса | пластик
Материал амбушюр | силикон
Метод крепления | без крепления
Подсветка | нет
Детский дизайн | нет
Наушники для спорта | нет
Степень пылевлагозащиты IP | IP54
Акустические характеристики
Формат звуковой схемы | 2.0
Тип акустического оформления | закрытые
Минимальная воспроизводимая частота | 14 Гц
Максимальная воспроизводимая частота | 48000 Гц
Количество излучателей с каждой стороны | 2
Тип излучателей | динамические
Характеристики микрофона
Микрофон | есть
Расположение микрофона | в корпусе
Съемный микрофон | нет
Крепление микрофона | фиксированное
Функции и особенности микрофона | 3 микрофона в каждом наушнике
Параметры подключения
Версия Bluetooth | 45327
Профили Bluetooth | A2DP ver. 1.3, AVRCP ver. 1.6, HFP ver. 1.7
Поддержка кодеков | AAC, L2HC, LDAC, SBC
Радиус беспроводной связи | 10 м
Функции и управление
Система активного шумоподавления | есть
Прозрачный режим (Talk Through) | есть
Вид управления | сенсорный
Регулятор громкости | есть
Функции клавиш | включение/выключение активного шумоподавления, воспроизведение/пауза, ответ/завершение вызова, переключение режимов
Управление со смартфона | есть
Приложение для управления | HUAWEI AI Life
Питание
Время работы на одном заряде | до 6.5 ч
Время работы (с зарядным кейсом) | до 30 ч
Емкость аккумулятора наушников | 55 мА*ч
Емкость аккумулятора кейса | 510 мА*ч
Поддержка беспроводной зарядки | есть
Разъем для зарядки | USB Type-C
Наличие кабеля для зарядки | есть
Дополнительная информация
Габариты кейса (ВxШxГ) | 46.9x65.9x24.5 мм
Комплектация | 3 пары сменных амбушюр, документация, зарядная станция-футляр, кабель для зарядки
Особенности, дополнительно | LED-индикатор состояния, датчик автообнаружения уха, игровой режим, поиск наушников, эквалайзер
Вес | 45.5 г