## Лист1
Модель | HUAWEI FreeBuds SE
Общие параметры
Тип | наушники TWS
Игровые наушники | нет
Способ передачи сигнала | Bluetooth
Внешний вид и конструкция
Тип конструкции | внутриканальные
Основной цвет наушников | белый, голубой
Материал корпуса | пластик
Материал амбушюр | силикон
Метод крепления | без крепления
Степень пылевлагозащиты IP | IPX4
Акустические характеристики
Формат звуковой схемы | 2.0
Тип акустического оформления | закрытые
Диаметр мембраны излучателей | 10 мм
Сопротивление (импеданс) (Ом) | 32Ω
Количество излучателей | 1
Тип излучателей | динамические
Характеристики микрофона
Расположение микрофона | в корпусе
Съемный микрофон | нет
Крепление микрофона | фиксированное
Параметры подключения
Версия Bluetooth | 5.3
Профили Bluetooth | A2DP, AVRCP, HFP
Поддержка кодеков | LHDC 5.0, LHDC Lossless
Радиус беспроводной связи | 10 м
Функции и управление
Система активного шумоподавления | нет
Прозрачный режим (Talk Through) | нет
Вид управления | сенсорный
Регулятор громкости | нет
Функции клавиш | активация голосового помощника, воспроизведение/пауза, ответ/завершение вызова
Питание
Время работы на одном заряде | до 6 ч
Время работы (с зарядным кейсом) | до 24 ч
Емкость аккумулятора наушников | 37 мА*ч
Емкость аккумулятора кейса | 410 мА*ч
Поддержка беспроводной зарядки | нет
Разъем для зарядки | USB Type-C
Наличие кабеля для зарядки | есть
Дополнительная информация
Комплектация | 2 пары сменных амбушюр, зарядная станция-футляр, кабель USB Type-C (M) - USB Type-A (M)
Особенности, дополнительно | надежное магнитное крепление наушников в кейсе
Вес | 45.8 г