## Лист1
Модель | HUAWEI Freebuds 6i
Общие параметры
Тип | наушники TWS
Дата начала производства | 2024
Игровые наушники | нет
Способ передачи сигнала | Bluetooth
Внешний вид и конструкция
Тип конструкции | внутриканальные
Цвета | White, Purple, Black
Материал корпуса | пластик
Материал амбушюр | силикон
Метод крепления | без крепления
Подсветка | нет
Расположение в кейсе | вертикально
Детский дизайн | нет
Наушники для мониторинга | нет
Костная проводимость | нет
Наушники для спорта | нет
Влагозащищенный корпус | есть
Степень пылевлагозащиты IP | IP54
Акустические характеристики
Формат звуковой схемы | 2.0
Тип акустического оформления | закрытые
Диаметр мембраны излучателей | 11 мм
Минимальная воспроизводимая частота | 14 Гц
Максимальная воспроизводимая частота | 40000 Гц
Количество излучателей с каждой стороны | 1
Тип излучателей | динамические
Характеристики микрофона
Микрофон | есть
Расположение микрофона | в корпусе
Съемный микрофон | нет
Крепление микрофона | фиксированное
Шумоподавление микрофона | есть
Функции и особенности микрофона | 3 микрофона в каждом наушнике
Параметры подключения
Версия Bluetooth | 45356
Поддержка кодеков | SBC
Радиус беспроводной связи | 10 м
Функции и управление
Система активного шумоподавления | есть
Прозрачный режим (Talk Through) | есть
Вид управления | сенсорный
Регулятор громкости | есть
Функции клавиш | включение/выключение активного шумоподавления, воспроизведение/пауза, ответ/завершение вызова, переключение музыкальных композиций
Тип индикатора заряда | LED
Максимальное количество аудиоисточников | 2 шт
Питание
Время работы на одном заряде | до 8 ч
Время работы (с зарядным кейсом) | до 35 ч
Емкость аккумулятора наушников | 55 мА*ч
Емкость аккумулятора кейса | 510 мА*ч
Поддержка беспроводной зарядки | нет
Быстрая зарядка | есть
Разъем для зарядки | USB Type-C
Наличие кабеля для зарядки | есть
Дополнительная информация
Габариты кейса (ВxШxГ) | 48.2x61.8x27 мм
Комплектация | 2 пары сменных амбушюр, документация, зарядная станция-футляр, кабель USB Type-C (M) - USB Type-A (M)
Особенности, дополнительно | датчик Холла, сертификация Hi-Res audio
Вес | 44.8 г