## Лист1
Модель | Anker Life Q30
Общие параметры
Тип | Полноразмерные беспроводные
Игровые наушники | нет
Способ передачи сигнала | Bluetooth
Внешний вид и конструкция
Тип конструкции | накладные
Основной цвет наушников | -
Материал корпуса | пластик
Материал амбушюр | Искусственная кожа/Пеноматериал
Метод крепления | оголовье
Степень пылевлагозащиты IP | -
Акустические характеристики
Формат звуковой схемы | 2.0
Тип акустического оформления | закрытые
Диаметр мембраны излучателей | 40 мм
Сопротивление (импеданс) (Ом) | 16 Ω
Количество излучателей | 1
Тип излучателей | динамические
Характеристики микрофона
Расположение микрофона | в корпусе
Съемный микрофон | нет
Крепление микрофона | фиксированное
Параметры подключения
Версия Bluetooth | 5.0
Профили Bluetooth | -
Поддержка кодеков | AAC, SBC
Радиус беспроводной связи | 15 м
Функции и управление
Система активного шумоподавления | есть
Прозрачный режим (Talk Through) | есть
Вид управления | механический
Регулятор громкости | есть
Функции клавиш | включение/выключение активного шумоподавления, воспроизведение/пауза, ответ/завершение вызова, переключение музыкальных композиций
Питание
Время работы на одном заряде | до 60 ч
Время работы (с зарядным кейсом) | -
Емкость аккумулятора наушников | 720 мА*ч
Емкость аккумулятора кейса | -
Поддержка беспроводной зарядки | есть
Разъем для зарядки | USB Type-C
Наличие кабеля для зарядки | есть
Дополнительная информация
Комплектация | -
Особенности, дополнительно | -
Вес | 260 г