## Лист1
Модель | Saramonic Blink100 B5
Общие параметры
Тип | радиосистема
Цвет | черный
Цвет вставок и элементов | -
Основные характеристики
Дальность приема сигнала | до 50 м (165 футов)
Диапазон звуковых частот | 20 Гц - 16000 Гц
Диапазон радиочастот | 2,4 ГГц
Выходная мощность | -
Время работы | до 10 часов
Микрофон
Количество микрофонов в комплекте | 1
Вид | встроенный всенаправленный микрофон
Полярный узор | круговая
Передатчик (TX)
Дисплей | -
Тип передачи | цифровая частота 2,4 ГГц
Модуляция | GFSK
Полярный узор | круговая
Антенна | -
Рабочий диапазон | до 50 м (165 футов)
Частота дискретизации | 48 кГц
Частотная характеристика | 20 Гц - 16000 Гц
Отношение сигнал-шум | 76 дБ
Максимальный уровень звукового давления | -
Чувствительность | -39 дБ
Разъем аудиовхода | USB Type-C
Питание передатчика | встроенный аккумулятор
Спецификация батареи | 190 мАч
Разъем для зарядки | USB-C (5 В постоянного тока)
Срок службы встроенной батареи | до 10 часов
Память | -
Вес передатчика | 10 г
Размер передатчика | 46 мм × 20 мм × 12 мм
Рабочая температура | от 0 ℃ до + 50 ℃
Температура хранения | от -10 ℃ до + 50 ℃
Приемник (RX)
Тип передачи | цифровая частота 2,4 ГГц
Модуляция | GFSK
Антенна | -
Рабочий диапазон | до 50 м (165 футов)
Частотная характеристика | 20 Гц - 16000 Гц
Аудиовыход | USB-C (5 В постоянного тока)
Питание приемника | не требуется
Вес приемника | 10 г
Размер приемника | 46 мм × 20 мм × 12 мм
Рабочая температура | от 0 ℃ до + 50 ℃
Температура хранения | от -10 ℃ до + 50 ℃
Зарядный чехол
Емкость аккумулятора | 1250 мАч
Время зарядки | около 2 часов
Разъем для зарядки | USB-C (5 В постоянного тока)
Время зарядки микрофона | 1 раз (2TX+1RX)
Вес зарядного чехла | 140 г
Размеры зарядного чехла | 118,5 мм × 56,2 мм × 62 мм
Рабочая температура | от 0 ℃ до + 50 ℃
Температура хранения | от -10 ℃ до + 50 ℃
Дополнительно
Комплектация | передатчик, приемник, зарядный чехол, кабель
Особенности | интеллектуальное шумоподавление, автоматическое сопряжение и Plug and Play, легкий и ультракомпактный дизайн, всенаправленный встроенный микрофон, совместимость с мобильными устройствами, шифрование сигнала