## Лист1
Модель | Saramonic Blink500 ProX B4
Общие параметры
Тип | радиосистема
Цвет | черный
Основные характеристики
Дальность приема сигнала | до 100 м (без препятствий)
Диапазон звуковых частот | 20 Гц - 20 кГц
Диапазон радиочастот | 2,4 ГГц
Выходная мощность | <10 мВт
Время работы | около 10 часов
Микрофон
Количество микрофонов в комплекте | 2
Вид | петличный
Полярный узор | всенаправленный
Передатчик (Blink500 ProX TX)
Дисплей | OLED
Тип передачи | цифровая частота 2,4 ГГц
Модуляция | цифровая модуляция
Антенна | встроенная антенна
Рабочий диапазон | до 100 м (без препятствий)
Выходная мощность RF | <10 мВт
Искажения | ≤0,1%
Частотная характеристика | 20 Гц - 20 кГц
Эталонный уровень аудиовхода | -20~-42 dBu (микрофонный вход, усиление 0 dB)
Отношение сигнал-шум | > 84 дБ
Разъем аудиовхода | 3,5 мм MIC IN/LINE IN
Характеристики батареи | 3,7 В/400 мАч
Питание передатчика | встроенный литий-ионный аккумулятор или зарядный контакт или USB-C DC 5V
Срок службы встроенной батареи | около 10 часов
Вес передатчика | 29,5 г
Размер передатчика | 56 x 38 x 15,5 мм
Рабочая температура | от 0℃ до 50℃
Температура хранения | от -10 ℃ до 50 ℃
Приемник (Blink500 ProX RXDi)
Тип передачи | цифровая частота 2,4 ГГц
Модуляция | цифровая модуляция
Рабочий диапазон | до 100 м (без препятствий)
Аудиовыход | разъем Lightning, сертифицированный MFi
Выход монитора | выход на наушники 3,5 мм (TRS/TRRS)
Требования к питанию | обеспечивается устройствами iOS
Антенна | встроенная антенна
Вес приемника | около 16,5 г
Размер приемника | 82 x 22 x 12 мм
Рабочая температура | от 0℃ до 50℃
Температура хранения | от -10 ℃ до 50 ℃
Дополнительно
Комплектация | 2 микрофона, кабель, приемник, соединительный штифт
Особенности | обеспечивает качество звука вещания для двух человек, идеально подходит для создателей мобильного контента всех видов, элегантный и компактный двухканальный ресивер подключается к порту Lightning вашего iPhone или iPad