## Лист1
Модель | Saramonic Blink500 ProX B6
Общие параметры
Тип | радиосистема
Цвет | черный
Основные характеристики
Дальность приема сигнала | до 100 м (без препятствий)
Диапазон звуковых частот | 20 Гц - 20 кГц
Диапазон радиочастот | 2,4 ГГц
Выходная мощность | <10 мВт
Время работы | около 10 часов
Микрофон
Количество микрофонов в комплекте | 2
Вид | петличный
Полярный узор | всенаправленный
Передатчик
Количество передатчиков в комплекте | 2
Питание передатчика | встроенный литий-ионный аккумулятор или зарядный контакт или USB-C DC 5V
Вес передатчика | 29,5 г
Размер передатчика | 56 x 38 x 15,5 мм
Частотная характеристика | 20 Гц - 20 кГц
Отношение сигнал-шум | > 84 дБ
Эталонный уровень аудиовхода | -20~-42 dBu (микрофонный вход, усиление 0 dB)
Искажения | ≤0,1%
Разъем аудиовхода | 3,5 мм MIC IN/LINE IN
Антенна | встроенная антенна
Характеристики батареи | 3,7 В/400 мАч
Срок службы встроенной батареи | около 10 часов
Приемник
Дисплей | OLED
Разъемы | USB-C Male
Тип передачи | цифровая частота 2,4 ГГц
Модуляция | цифровая модуляция
Требования к питанию | обеспечивается устройствами Android
Рабочая температура | от 0℃ до 50℃
Температура хранения | от -10 ℃ до 50 ℃
Дополнительно
Комплектация | 2 микрофона, кабель, приемник, соединительный штифт
Особенности | обеспечивает звук вещательного качества для двух человек, идеально подходит для создателей мобильного контента всех видов, элегантный и компактный приемник подключается к порту USB-C вашего устройства