## Лист1
Модель | Saramonic Blink500 ProX Q4
Общие параметры
Тип | радиосистема
Основной цвет | черный
Цвет вставок и элементов | -
Основные характеристики
Дальность приема сигнала | до 100 м (без препятствий)
Диапазон звуковых частот | 20 Гц - 20 кГц
Диапазон радиочастот | 2,4 ГГц
Выходная мощность | -
Время работы | около 6 часов
Микрофон
Количество микрофонов в комплекте | 1
Вид | петличный
Полярный узор | всенаправленный
Передатчик (Blink500 ProX TXQ)
Дисплей | -
Тип передачи | цифровая частота 2,4 ГГц
Модуляция | цифровая модуляция
Полярный узор | всенаправленный
Антенна | встроенная антенна
Рабочий диапазон | до 100 м (без препятствий)
Выходная мощность RF | -
Искажения | ≤0,1%
Частотная характеристика | 20 Гц - 20 кГц
Эталонный уровень аудиовхода | -
Отношение сигнал-шум | > 84 дБ
Разъем аудиовхода | 3,5 мм MIC IN/LINE IN
Характеристики батареи | 3,7 В/150 мАч
Питание передатчика | встроенный литий-ионный аккумулятор или зарядный контакт или USB-C DC 5V
Срок службы встроенной батареи | около 6 часов
Вес передатчика | -
Размер передатчика | -
Рабочая температура | -
Температура хранения | -
Приемник (Blink500 ProX RXDi)
Дисплей | -
Разъемы | Lightning
Тип передачи | цифровая частота 2,4 ГГц
Модуляция | цифровая модуляция
Рабочий диапазон | до 100 м (без препятствий)
Аудиовыход | разъем Lightning, сертифицированный MFi
Выход монитора | выход на наушники 3,5 мм (TRS/TRRS)
Требования к питанию | обеспечивается устройствами iOS
Антенна | встроенная антенна
Вес приемника | 16,5 г
Размер приемника | 82 x 22 x 12 мм
Рабочая температура | от 0℃ до 50℃
Температура хранения | от -10 ℃ до 50 ℃
Дополнительно
Комплектация | микрофон, кабель, приемник, соединительный штифт
Особенности | встроенные микрофоны Omni и меховое ветровое стекло, дальность действия до 100 метров и сверхнизкая задержка 8 мс, выбираемые стереофонические или монофонические режимы вывода, мониторинг в режиме реального времени и воспроизведения, запись до 6 часов (TXQ) и порт зарядки USB-C (5 В постоянного тока)