## Лист1
Модель | Saramonic BlinkMe B2
Общие параметры
Тип | радиосистема
Цвет | черный
Цвет вставок и элементов | -
Основные характеристики
Дальность приема сигнала | до 100 м (без препятствий)
Диапазон звуковых частот | 20 Гц - 20 кГц
Диапазон радиочастот | 2,4 ГГц
Выходная мощность | -
Время работы | прибл. 5 часов (встроенная запись включена) / прибл. 8 часов (встроенная запись отключена) (TX), прибл. 24 часа (один TX полностью заряжен) (RX)
Микрофон
Количество микрофонов в комплекте | 1
Вид | встроенный конденсаторный микрофон
Полярный узор | всенаправленный
Передатчик (TX)
Дисплей | TFT
Тип передачи | цифровая частота 2,4 ГГц
Модуляция | цифровая модуляция
Полярный узор | всенаправленный
Антенна | встроенная антенна
Рабочий диапазон | до 100 м (без препятствий)
Частотная характеристика | 20 Гц - 20 кГц
Чувствительность | -39 ± 2 дБ
Отношение сигнал-шум | > 80 дБ
Максимальный уровень звукового давления | 110 дБ SPL
Разъем аудиовхода | встроенный конденсаторный микрофон
Характеристики батареи | 3,85 В/495 мАч
Питание передатчика | встроенная перезаряжаемая литий-ионная батарея
Разъем для зарядки | контакты для зарядки
Время зарядки | -
Срок службы встроенной батареи | прибл. 5 часов (встроенная запись включена) / прибл. 8 часов (встроенная запись отключена)
Вес передатчика | -
Размер передатчика | -
Рабочая температура | -
Температура хранения | -
Приемник (RX)
Дисплей | TFT
Разъемы | 3,5-мм выход с автоматическим определением (TRS/TRRS), порт для монитора 3,5 мм
Тип передачи | цифровая частота 2,4 ГГц
Модуляция | цифровая модуляция
Рабочий диапазон | до 100 м (без препятствий)
Питание приемника | встроенная перезаряжаемая литий-ионная батарея
Разъем для зарядки | USB-C
Время зарядки | около 2,5 часов (при использовании зарядного устройства 5 В/2 А)
Срок службы встроенной батареи | прибл. 24 часа (один TX полностью заряжен)
Вес приемника | -
Размер приемника | -
Рабочая температура | -
Температура хранения | -
Дополнительно
Комплектация | микрофон, кабель, приемник, соединительный штифт
Особенности | сенсорный экран, настраиваемые функции, встроенная запись, система безопасности, магнитное крепление, запатентованная конструкция док-станции для зарядки