## Лист1
Модель | Saramonic BlinkMe U2
Общие параметры
Тип | радиосистема
Цвет | черный
Цвет вставок и элементов | -
Основные характеристики
Дальность приема сигнала | до 100 м (без препятствий)
Диапазон звуковых частот | 20 Гц - 20 кГц
Диапазон радиочастот | 2,4 ГГц
Выходная мощность | <10 мВт
Время работы | прибл. 5 часов (встроенная запись включена) / прибл. 8 часов (встроенная запись отключена)
Микрофон
Количество микрофонов в комплекте | 1
Вид | встроенный конденсаторный микрофон
Полярный узор | всенаправленный
Передатчик (TX)
Дисплей | TFT
Тип передачи | цифровая частота 2,4 ГГц
Модуляция | цифровая модуляция
Полярный узор | всенаправленный
Антенна | встроенная антенна
Рабочий диапазон | до 100 м (328 дюймов)
Частота дискретизации | 48 кГц
Частотная характеристика | 20 Гц - 20 кГц
Отношение сигнал-шум | > 80 дБ
Максимальный уровень звукового давления | 110 дБ SPL
Чувствительность | -39 ± 2 дБ
Разъем аудиовхода | встроенный конденсаторный микрофон
Питание передатчика | встроенная перезаряжаемая литий-ионная батарея
Спецификация батареи | 3,85 В/495 мАч
Разъем для зарядки | контакты для зарядки
Срок службы встроенной батареи | около 5 часов (встроенная запись включена) / около 8 часов (встроенная запись отключена)
Память | 8 ГБ
Вес передатчика | 30 г (1,06 унции)
Размер передатчика | диаметр 47 мм × 12,5 мм (1,85 дюйма × 0,49 дюйма)
Рабочая температура | от 0 ℃ до + 50 ℃
Температура хранения | от -10 ℃ до + 50 ℃
Приемник (RX)
Тип передачи | цифровая частота 2,4 ГГц
Модуляция | цифровая модуляция
Антенна | ПИФА
Рабочий диапазон | до 100 м (без препятствий)
Частотная характеристика | 20 Гц - 20 кГц
Аудиовыход | цифровой выход USB-C (RXUC)
Питание приемника | питание от внешнего устройства
Вес приемника | 11,3 г
Размер приемника | 57,45×22,88×8 мм
Рабочая температура | от 0 ℃ до + 50 ℃
Температура хранения | от -10 ℃ до + 50 ℃
Зарядный чехол
Емкость аккумулятора | 3,7 В/3000 мАч
Время зарядки | около 2,5 часов
Разъем для зарядки | порт USB-C (5 В/3 А)
Время зарядки микрофона | 2 раза (2*TX)
Вес зарядного чехла | 193,8 г
Размеры зарядного чехла | 138,50×66,58×34,38 мм
Рабочая температура | от 0 ℃ до + 50 ℃
Температура хранения | от -10 ℃ до + 50 ℃
Дополнительно
Комплектация | передатчик, приемник, зарядный чехол, кабель, инструкции
Особенности | сенсорный экран, настраиваемые функции, встроенная запись, система безопасности, магнитное крепление, запатентованная конструкция док-станции для зарядки