## Лист1
Модель | Mi Wi-Fi Repitor PRO
Общие параметры
Тип | усилитель беспроводного сигнала
Цвет | черный
Конструкция
Размещение | внутри помещения
Установка | в розетку
Компактный дизайн | есть
Wi-Fi
Стандарт Wi-Fi | 4 (802.11n)
Класс Wi-Fi | N300
Частота работы передатчика | 2.4 ГГц
Максимальная скорость беспроводного соединения | 300 Мбит/с
Максимальная скорость по частоте 2.4 ГГц | 300 Мбит/с
Одновременная работа в двух диапазонах | нет
Многопотоковая передача данных | MIMO 2x2
Защита соединения | WPA-PSK, WPA2-PSK
Антенна
Выходная мощность передатчика | 20 dBm
Тип антенны | внешняя
Съемная антенна | нет
Количество антенн | 2
Порты
Количество портов Ethernet | нет
Скорость передачи данных Ethernet | 0 Мбит/с
Функции и протоколы
Управление | Web-интерфейс
Режимы работы | повторитель
Поддержка MESH | нет
Питание
Тип и напряжение питания | от сети 100-240В/50-60Гц
Поддержка PoE | нет
Встроенная розетка | нет
Рабочие условия
Диапазон рабочих температур | от 0℃ до +40℃
Влажность | 10% - 90%
Дополнительно
Мобильное приложение | Mi Home
Комплектация | документация
Габариты, вес
Ширина | 54 мм
Длина | 184 мм
Высота | 80 мм
Вес | 82 г