## Лист1
Модель | Xiaomi Mi WiFi Range Extender AC1200
Общие параметры
Тип | усилитель беспроводного сигнала
Цвет | черный
Конструкция
Размещение | внутри помещения
Установка | в розетку
Компактный дизайн | есть
Wi-Fi
Стандарт Wi-Fi | 4 (802.11n), 5 (802.11ac)
Класс Wi-Fi | AC1200
Частота работы передатчика | 2.4 ГГц, 5 ГГц
Максимальная скорость беспроводного соединения | 1167 Мбит/с
Максимальная скорость по частоте 2.4 ГГц | 300 Мбит/с
Максимальная скорость по частоте 5 ГГц | 867 Мбит/с
Одновременная работа в двух диапазонах | есть
Многопотоковая передача данных | MIMO 2x2
Защита соединения | WPA-PSK, WPA2-PSK
Антенна
Выходная мощность передатчика | 23 dBm
Тип антенны | внешняя
Съемная антенна | нет
Количество антенн | 2
Порты
Интерфейс Ethernet | 100BASE-TX
Количество портов Ethernet | 1
Скорость передачи данных Ethernet | 100 Мбит/с
Функции и протоколы
Управление | мобильное приложение
Режимы работы | повторитель, точка доступа
Поддержка MESH | нет
Сетевые функции | WPS
Питание
Тип и напряжение питания | от сети 100-240В/50-60Гц
Поддержка PoE | нет
Встроенная розетка | нет
Рабочие условия
Диапазон рабочих температур | от 0℃ до +40℃
Дополнительно
Мобильное приложение | Mi Home
Индикация | SYS, сигнал
Кнопки | WPS, сброс настроек
Комплектация | документация
Габариты, вес
Ширина | 84 мм
Длина | 100 мм
Высота | 82 мм