## Лист1
Модель | Nothing Buds Pro
Общие параметры
Тип | наушники TWS
Игровые наушники | нет
Способ передачи сигнала | Bluetooth
Внешний вид и конструкция
Тип конструкции | внутриканальные
Цвета | Dark Gray, Light Gray, Orange
Материал корпуса | пластик
Материал амбушюр | силикон
Метод крепления | без крепления
Подсветка | нет
Расположение в кейсе | горизонтально
Детский дизайн | нет
Наушники для мониторинга | нет
Костная проводимость | нет
Наушники для спорта | нет
Влагозащищенный корпус | есть
Степень пылевлагозащиты IP | IP54
Акустические характеристики
Формат звуковой схемы | 2.0
Диаметр мембраны излучателей | 10 мм
Минимальная воспроизводимая частота | 20 Гц
Максимальная воспроизводимая частота | 20000 Гц
Количество излучателей с каждой стороны | 1
Тип излучателей | динамические
Характеристики микрофона
Микрофон | есть
Расположение микрофона | в корпусе
Съемный микрофон | нет
Крепление микрофона | фиксированное
Шумоподавление микрофона | есть
Функции и особенности микрофона | 6 цифровых микрофонов
Параметры подключения
Версия Bluetooth | 5.3
Профили Bluetooth | A2DP, AVRCP, BLE, HFP, SPP
Поддержка кодеков | AAC, SBC
Радиус беспроводной связи | 10 м
Функции и управление
Система активного шумоподавления | есть
Прозрачный режим (Talk Through) | есть
Вид управления | сенсорный
Функции клавиш | включение/выключение активного шумоподавления, воспроизведение/пауза, ответ/завершение вызова, переключение музыкальных композиций
Управление со смартфона | есть
Приложение для управления | Nothing X
Режим низкой задержки | нет
Тип индикатора заряда | LED
Максимальное количество аудиоисточников | 1 шт
Поддержка карт памяти | нет
Питание
Время работы на одном заряде | до 11 ч
Время работы (с зарядным кейсом) | до 39 ч
Емкость аккумулятора наушников | 55 мА*ч
Емкость аккумулятора кейса | 460 мА*ч
Поддержка беспроводной зарядки | нет
Быстрая зарядка | есть
Разъем для зарядки | USB Type-C
Наличие кабеля для зарядки | есть
Дополнительная информация
Комплектация | 2 пары сменных амбушюр, документация, зарядная станция-футляр, кабель USB Type-C (M) - USB Type-A (M)
Особенности, дополнительно | технология Google Fast Pair
Размеры и вес
Ширина | 30 мм
Высота | 20 мм
Толщина | 10 мм
Вес | 16 г